## Config
parameter | value
module_name | improved_hierarchical_regfile
data_width | 32
addr_width | 8
bus_protocol | apb
num_write_ports | 1
num_read_ports | 1
sync_reset | FALSE
reset_value | 0x00000000
byte_enable | TRUE

## RegisterFields
register | field | address | bits | sw_access | hw_access | type | reset_value | description | function | lock | magic
CTRL_REG |  | 0x00 |  | READ_WRITE |  | ReadWrite | 0x00000000 | 控制寄存器
| ENABLE |  | 0 | READ_WRITE |  | ReadWrite | 0 | 使能位 | 系统使能控制
| MODE |  | 2:1 | READ_WRITE |  | ReadWrite | 0 | 模式选择 | 00=空闲, 01=低功耗, 10=正常, 11=高性能
| START |  | 3 | WRITE |  | Write1Pulse | 0 | 启动位 | 写1开始一次操作
STATUS_REG |  | 0x04 |  | READ | WRITE | ReadOnly | 0x00000000 | 状态寄存器
| BUSY |  | 0 | READ | WRITE | ReadOnly | 0 | 忙状态标志 | 指示系统当前是否正在运行
| ERROR |  | 1 | READ | WRITE | ReadOnly | 0 | 错误标志 | 指示系统是否发生错误
INT_FLAG_REG |  | 0x08 |  | READ_WRITE | WRITE | Write1Clear | 0x00000000 | 中断标志寄存器
| DATA_READY |  | 0 | READ_WRITE | WRITE | Write1Clear | 0 | 数据就绪中断 | 数据准备就绪时置位，软件写1清零
WRITEONLY_REG |  | 0x0C |  | WRITE |  | WriteOnly | 0x00000000 | 只写寄存器
WRITE1SET_REG |  | 0x10 |  | READ_WRITE |  | Write1Set | 0x00000000 | 写1置位寄存器
| BIT0 |  | 0 | READ_WRITE |  | Write1Set | 0 | 写1置位的位字段 | 软件写1置位此位
LOCK_TEST_REG |  | 0x14 |  | READ_WRITE |  | ReadWrite | 0x12345678 | 锁测试寄存器
| LOCKED_FIELD |  | 7:0 | READ_WRITE |  | ReadWrite | 0x55 | 受锁控制的字段 | 只有当CTRL_REG.ENABLE=1时才能修改 | CTRL_REG.ENABLE
| MAGIC_FIELD |  | 15:8 | READ_WRITE |  | ReadWrite | 0xAA | 魔数控制的字段 | 需要先向LOCK_TEST_REG写入0x12345678 |  | LOCK_TEST_REG