## Config
parameter | value
module_name | excel_regfile
data_width | 32
addr_width | 8
bus_protocol | apb
num_write_ports | 1
num_read_ports | 2
sync_reset | FALSE
reset_value | 0x00000000
byte_enable | TRUE

## Registers
name | address | type | reset_value | description
CTRL_REG | 0x00 | ReadWrite | 0x00000000 | 控制寄存器
STATUS_REG | 0x04 | ReadOnly | 0x00000000 | 状态寄存器
INT_FLAGS | 0x08 | Write1Clear | 0x00000000 | 中断标志寄存器
INT_ENABLE | 0x0C | ReadWrite | 0x00000000 | 中断使能寄存器

## Fields
register | name | bit_range | description
CTRL_REG | ENABLE | 0 | 使能位
CTRL_REG | MODE | 2:1 | 模式设置
CTRL_REG | START | 3 | 启动位
STATUS_REG | BUSY | 0 | 忙状态标志
STATUS_REG | ERROR | 1 | 错误标志
INT_FLAGS | DATA_READY | 0 | 数据就绪中断
INT_FLAGS | ERROR_FLAG | 1 | 错误中断
INT_ENABLE | DATA_READY_EN | 0 | 数据就绪中断使能
INT_ENABLE | ERROR_EN | 1 | 错误中断使能