## Config
parameter | value
module_name | excel_regfile
data_width | 32
addr_width | 8
bus_protocol | apb
num_write_ports | 1
num_read_ports | 2
sync_reset | FALSE
reset_value | 0x00000000
byte_enable | TRUE
default_reg_type | ReadWrite
implementation | instance
auto_address | FALSE
memory_map | # 内存映射

## Registers
name | address | type | reset_value | description | width | locked_by | type_info
CTRL_REG | 0x00 | ReadWrite | 0x00000000 | 控制寄存器 | 32 | [] | {'name': 'ReadWrite', 'description': '标准读写寄存器', 'readable': True, 'writable': True, 'special_behaviors': []}
STATUS_REG | 0x04 | ReadOnly | 0x00000000 | 状态寄存器 | 32 | [] | {'name': 'ReadOnly', 'description': '只读寄存器，忽略写操作', 'readable': True, 'writable': False, 'special_behaviors': []}
INT_FLAGS | 0x08 | ReadWrite | 0x00000000 | 中断标志寄存器 | 32 | [] | {'name': 'ReadWrite', 'description': '标准读写寄存器', 'readable': True, 'writable': True, 'special_behaviors': []}
INT_ENABLE | 0x0C | ReadWrite | 0x00000000 | 中断使能寄存器 | 32 | [] | {'name': 'ReadWrite', 'description': '标准读写寄存器', 'readable': True, 'writable': True, 'special_behaviors': []}

## Fields
register | name | bit_range | description | msb | lsb | width | mask
CTRL_REG | ENABLE | 0 | 使能位 | 0 | 0 | 1 | 1
CTRL_REG | MODE | 2:1 | 模式设置 | 2 | 1 | 2 | 6
CTRL_REG | START | 3 | 启动位 | 3 | 3 | 1 | 8
STATUS_REG | BUSY | 0 | 忙状态标志 | 0 | 0 | 1 | 1
STATUS_REG | ERROR | 1 | 错误标志 | 1 | 1 | 1 | 2
INT_FLAGS | DATA_READY | 0 | 数据就绪中断 | 0 | 0 | 1 | 1
INT_FLAGS | ERROR_FLAG | 1 | 错误中断 | 1 | 1 | 1 | 2
INT_ENABLE | DATA_READY_EN | 0 | 数据就绪中断使能 | 0 | 0 | 1 | 1
INT_ENABLE | ERROR_EN | 1 | 错误中断使能 | 1 | 1 | 1 | 2