## Config
parameter | value
module_name | hierarchical_regfile
data_width | 32
addr_width | 8
bus_protocol | apb
num_write_ports | 1
num_read_ports | 1
sync_reset | FALSE
reset_value | 0x00000000
byte_enable | TRUE

## RegisterFields
row_type | name | address_or_bits | type | reset_value | description | function | sw_access | hw_access
Register | CTRL_REG | 0x00 | ReadWrite | 0x00000000 | 控制寄存器 |  | READ_WRITE
Field | ENABLE | 0 | ReadWrite | 0 | 使能位 | 系统使能控制 | READ_WRITE
Field | MODE | 2:1 | ReadWrite | 0 | 模式选择 | 00=空闲, 01=低功耗, 10=正常, 11=高性能 | READ_WRITE
Field | START | 3 | Write1Pulse | 0 | 启动位 | 写1开始一次操作 | WRITE
Register | STATUS_REG | 0x04 | ReadOnly | 0x00000000 | 状态寄存器 |  | READ | WRITE
Field | BUSY | 0 | ReadOnly | 0 | 忙状态标志 | 指示系统当前是否正在运行 | READ | WRITE
Field | ERROR | 1 | ReadOnly | 0 | 错误标志 | 指示系统是否发生错误 | READ | WRITE
Register | INT_FLAG_REG | 0x08 | Write1Clear | 0x00000000 | 中断标志寄存器 |  | READ_WRITE | WRITE
Field | DATA_READY | 0 | Write1Clear | 0 | 数据就绪中断 | 数据准备就绪时置位，软件写1清零 | READ_WRITE | WRITE
Register | WRITEONLY_REG | 0x0C | WriteOnly | 0x00000000 | 只写寄存器 |  | WRITE
Register | WRITE1SET_REG | 0x10 | Write1Set | 0x00000000 | 写1置位寄存器 |  | READ_WRITE
Field | BIT0 | 0 | Write1Set | 0 | 写1置位的位字段 | 软件写1置位此位 | READ_WRITE