## Config
parameter | value
module_name | single_sheet_regfile
data_width | 32
addr_width | 8
bus_protocol | apb
num_write_ports | 1
num_read_ports | 2
sync_reset | FALSE
reset_value | 0x00000000
byte_enable | TRUE

## RegisterFields
register_name | address | register_type | register_reset_value | register_description | sw_access_type | hw_access_type | field_name | bit_range | field_type | field_reset_value | field_description | field_function | field_sw_access_type | field_hw_access_type
CTRL_REG | 0x00 | ReadWrite | 0x00000000 | 控制寄存器 | READ_WRITE
CTRL_REG | [6 empty] | ENABLE | 0 | ReadWrite | 0 | 使能位 | 控制系统工作使能 | READ_WRITE
CTRL_REG | [6 empty] | MODE | 2:1 | ReadWrite | 0 | 模式设置 | 选择工作模式: 00=空闲, 01=低功耗, 10=正常, 11=高性能 | READ_WRITE
CTRL_REG | [6 empty] | START | 3 | ReadWrite | 0 | 启动位 | 写1启动一次操作 | WRITE
STATUS_REG | 0x04 | ReadOnly | 0x00000000 | 状态寄存器 | READ | WRITE
STATUS_REG | [6 empty] | BUSY | 0 | ReadOnly | 0 | 忙状态标志 | 表示系统当前正在工作中 | READ | WRITE
STATUS_REG | [6 empty] | ERROR | 1 | ReadOnly | 0 | 错误标志 | 表示系统发生错误 | READ | WRITE
INT_FLAGS | 0x08 | Write1Clear | 0x00000000 | 中断标志寄存器 | READ_WRITE | WRITE
INT_FLAGS | [6 empty] | DATA_READY | 0 | Write1Clear | 0 | 数据就绪中断 | 数据准备就绪 | READ_WRITE | WRITE
INT_ENABLE | 0x0C | ReadWrite | 0x00000000 | 中断使能寄存器 | READ_WRITE
INT_ENABLE | [6 empty] | DATA_READY_EN | 0 | ReadWrite | 0 | 数据就绪中断使能 | 使能数据就绪中断 | READ_WRITE