## Config
parameter | value
module_name | enhanced_regfile
data_width | 32
addr_width | 8
bus_protocol | apb
num_write_ports | 1
num_read_ports | 2
sync_reset | FALSE
reset_value | 0x00000000
byte_enable | TRUE

## RegisterFields
register_name | address | register_type | register_reset_value | register_description | sw_access_type | hw_access_type | lock_dependency | magic_dependency | field_name | bit_range | field_type | field_reset_value | field_description | field_function | field_sw_access_type | field_hw_access_type | field_lock_dependency
CTRL_REG | 0x00 | ReadWrite | 0x00000000 | 控制寄存器 | READ_WRITE
CTRL_REG | [8 empty] | ENABLE | 0 | ReadWrite | 0 | 使能位 | 控制系统工作使能 | READ_WRITE |  | LOCK_REG.LOCK_BIT
CTRL_REG | [7 empty] | MAGIC_REG | START | 1 | ReadWrite | 0 | 启动位 | 启动一次操作，需要魔术数字 | WRITE
STATUS_REG | 0x04 | ReadOnly | 0x00000000 | 状态寄存器 | READ | WRITE
STATUS_REG | [8 empty] | BUSY | 0 | ReadOnly | 0 | 忙状态标志 | 表示系统当前正在工作中 | READ | WRITE
LOCK_REG | 0x08 | ReadWrite | 0x00000000 | 锁定寄存器 | READ_WRITE
LOCK_REG | [8 empty] | LOCK_BIT | 0 | ReadWrite | 0 | 锁定位 | 锁定配置，防止意外修改 | READ_WRITE
MAGIC_REG | 0x0C | ReadWrite | 0xDEADBEEF | 魔术数字寄存器 | READ_WRITE |  | LOCK_REG.LOCK_BIT |  | MAGIC_VALUE | 31:0 | ReadWrite | 0xDEADBEEF | 魔术数字值 | 用于授权访问的魔术数字 | READ_WRITE